## 通用工具设备
附件采购需求清单
采购需求说明： 1.产品要求为推荐型号，如有其他品牌须提供优于推荐品牌的质量标准标准相关证明。 2.以下采购产品的免费质保期为2年，自产品经采购人验收合格之日起计算。 3.质量控制：投标单位单位须按照招标文件、合同、采购人要求，将设备运输、安装到指定场所，如有质量问题无条件及时更换，一经发现拒不整改或整改后仍到不到要求，将不予结算；以下需安装调试的设备，须由投标人负责设备安装及调试，达到可使用状态，经采购人验收确认后予以结算。 注：单项最高限价为单个数量采购产品的最高含税价格，投标人单项投标报价应小于单项最高限价；投标人投标总价=设备数量*投标人单项投标报价，投标人投标总价应小于采购人招标控制价，否则按照无效投标处理。
一、通用工具设备
序号 | 设备及工具名称 | 推荐型号 | 参数要求 | 需求数量 | 参考图片 （所有设备以浅灰色，色号Gray 2c为主） | 单位 | 推荐品牌 | 说明 | 单项最高限价 （含税，税率13%） | 投标人单项投标报价 （含税，税率13%）
1 | 四轮定位用举升机 | 浅灰色（色号Gray 2c） | 举升重量4000㎏ 平台长度4200/4500㎜ 一举高度1700㎜ 二举高度470㎜ | 1 |  | 个 | 无 | 无 | 15333.3333
2 | 预检工位用举升机 | 浅灰色（色号Gray 2c） | 举升重量4000㎏ 平台长度4200/4500㎜ 一举高度1700㎜ 二举高度470㎜ | 1 |  | 个 | 无 | 无 | 27333.3333
3 | 工位举升机 （3.5吨） | 浅灰色（色号Gray 2c） | 举升重量3500㎏ 整体高度2300㎜ 举升高度1850㎜ 车道宽度2270㎜ | 5 |  | 个 | 无 | 无 | 8733.3333
4 | 带储气筒螺杆式空压机 | MZ-Y20AZ | 排气压力0.8MPa 容积流量2.2M³ 需配不低于1M³气管和冷冻式压缩空气干燥机使用 | 1 |  | 个 | 无 | 无 | 12966.6667
5 | 压缩空气管路(带气动扳手) | 市场通用型号 |  | 4 |  | 米 | 无 | 无 | 119.3333
6 | 组合型箱体绕线器 | 市场通用型号 |  | 2 |  | 个 | 无 | 无 | 1276.6667
7 | 3D四轮定位仪 （不含举升机） | 市场通用型号 |  | 1 |  | 个 | 无 | 无 | 19333.3333
8 | 轮胎平衡机 | U-620L | 轮辋直径330-800㎜ 轮辋宽度40-66㎜ 精度±1g | 1 |  | 个 | 无 | 无 | 3626.6667
9 | 轮胎拆装机 | U-2092S | 最大轮胎直径900㎜以上 最大轮胎宽度355㎜以上 | 1 |  | 个 | 无 | 无 | 9676.6667
10 | 胎纹规 | 市场通用型号 |  | 1 |  | 个 | 无 | 无 | 38.3333
11 | 轮胎充气机 | 市场通用型号 |  | 1 |  | 个 | 无 | 无 | 2906.6667
12 | 移动式轮胎充气机 | 市场通用型号 |  | 1 |  | 个 | 无 | 无 | 1240
13 | 移动式液压卧顶 | 市场通用型号 |  | 1 |  | 个 | 无 | 无 | 680
14 | 冷媒检漏仪 | 市场通用型号 |  | 1 |  | 个 | 无 | 无 | 228.3333
15 | 制冷剂回收机 | 市场通用型号 | 回收速度4.5g/s 抽气速度5.4m³/h 充注速度58g/s 电子秤精度±5g | 1 |  | 个 | 无 | 无 | 5533.3333
16 | 空调高低压管冷媒表（双表） | 市场通用型号 |  | 1 |  | 个 | 无 | 无 | 330
17 | 防冻液冰点测试仪 | 市场通用型号 |  | 2 |  | 个 | 无 | 无 | 111.6667
18 | 安全支撑, 保险凳 | 潘通319C |  | 1 |  | 个 | 无 | 无 | 78.3333
19 | 内窥镜 | 市场通用型号 | 5寸显示器 分辨率854*480 | 1 |  | 个 | 无 | 无 | 470
20 | 蓄电池充电机 | 市场通用型号 | 峰值功率500W 充满自停12-24自动切换 | 1 |  | 个 | 无 | 无 | 1660
21 | 蓄电池外接搭铁线 | 市场通用型号 |  | 1 |  | 个 | 无 | 无 | 153.3333
22 | 蓄电池检测仪 | 市场通用型号 | 电阻测量范围0.0mΩ-0.2kΩ 测量电压范围0.000V-100V | 1 |  | 个 | 无 | 无 | 346.6667
23 | 减震器座专用特殊拉座 | 市场通用型号 |  | 1 |  | 个 | 无 | 无 | 108.3333
24 | 减震器座专用螺杆 | 市场通用型号 |  | 1 |  | 个 | 无 | 无 | 13.3333
25 | 套筒扳手150件组合套 | 市场通用型号 |  | 2 |  | 套 | 无 | 无 | 1526.6667
26 | 备件小车 | 浅灰色（色号Gray 2c） |  | 1 |  | 个 | 无 | 无 | 750
27 | 物料小车（摆放旧件） | 浅灰色（色号Gray 2c） |  | 1 |  | 个 | 无 | 无 | 223.3333
28 | 工具车 | 浅灰色（色号Gray 2c） |  | 1 |  | 个 | 无 | 无 | 1166.6667
29 | 吹尘枪 | 市场通用型号 |  | 1 |  | 个 | 无 | 无 | 24.6667
30 | 电钻（+钻头） | 市场通用型号 | 功率380W 适用M12-M16 空转转速0-2000转r/min 拆卸扭矩350N.m | 1 |  | 个 | 无 | 无 | 330
31 | 大力钳 | 市场通用型号 |  | 2 |  | 个 | 无 | 无 | 36.6667
32 | 气动冲击扳手 | 市场通用型号 | 专业用于拆卸轮胎等部位螺丝，方头尺寸1/2"，最大扭力62Kg | 1 |  | 个 | 无 | 无 | 456.6667
33 | 千分尺(0-25mm,25-50,50-75,75-100) | 市场通用型号 |  | 1 |  | 个 | 无 | 无 | 184
34 | 手动液压机 | 浅灰色（色号Gray 2c） |  | 1 |  | 个 | 无 | 无 | 1486.6667
35 | 减速器油充注机 | 市场通用型号 |  | 1 |  | 个 | 无 | 无 | 363.3333
36 | 气密性检测仪 | E03-01 | 1、系统可中英文切换； 2、测试压力：-30-300Kpa； 3、测试系统偏差精度≤±0.1%; 4、测试精度：±1pa； 5、通讯接口：RS232/USB； 6、输入电源：AC 110~220V； 7、进气接口：φ6mm 气管； 8、参数管理：支持预置参数，使用时可直接选用； 9、测试结果可截屏保存； 10、测试报警：测试异常或失败时会发出蜂鸣报警； 11、支持历史数据查询、U 盘数据导入导出等功能； 12、压力超限值设置及报警功能； 13、配备动力电池包气密性检测所必须的附件：进气及密封工装堵头、电池包压紧工装； 14、扩展性好，可适用奇瑞多款型号电池包及驱动电机等总成气密性检测。 | 1 |  | 个 | 无 | 无 | 9066.6667
二、钣喷工具清单
1 | 拆装工具组 | 指定工具规格(详情自行添加清单) 花型螺丝批(套装) 一字螺丝批(套装) 十字螺丝批(套装) 快速棘轮扳手(6mm-19mm)(一头棘轮一头开口，两头同型号) 3/8"套筒(一字、十字、六角、花型、12角套筒、其他) 1/4"套筒(一字、十字、六角、花型、12角套筒、其他) L型梅花扳手(套装) L型内六角扳手(套装) |  | 1 |  | 套 | 钢盾 |  | 1800
2 | 美工刀 | S067015 | 25mm | 1 |  | 把 | 钢盾 | 常规使用 | 8.6667
3 | 手电筒 | S030010 | 射程150M，最亮420 流明 | 1 |  | 个 | 钢盾 | 常规使用 | 61.3333
4 | 电动螺丝刀 | GSR120-LI | 最大扭矩（N·M）60 充电时间（分钟）30 重量（kg）1.6 最大夹持直径（mm）13 空载转速（RPM）0-560低速/0-1900高速 扭力调节15+1 钻孔能力（mm）32(木材)/13(钢材) 电池（Ah）2.0 电压（V）18 | 1 |  | 个 | 博士 | 充电式/带正反转 | 246.6667
5 | 钣金锤 (横向/一字锤) | SA92103 | 规格（G）305 全长L（mm）330 | 1 |  | 把 | 世达 | 钣金修复锤(钢材质使用) | 79.6667
6 | 钣金锤(尖头锤) | SA92106 | 全长L（mm）330 规格（G）260 | 1 |  | 把 | 世达 | 钣金修复锤(钢材质使用) | 78.6667
7 | 半圆形顶铁 | S116004/D1017 |  | 1 |  | 个 | 钢盾/TGJ | 整形修复用/实芯/表面光亮 | 28.3333
8 | 漆面打磨机 | 40123000/ | 高（mm）50 噪声级dB（A）84.90 长（mm）130 宽（mm）150 输出端规格1/4"-20T主轴 净重（kg）0.63 进气口尺寸1/4" 最小气管内径（mm）10 工作气压（KGF/CM2）6.35 振动（M/S2）5.20 | 2 |  | 把 | JTC | 气动 | 256.6667
9 | 不伤漆胶粘拉拔 工具組 |  | 1.热熔胶枪220V 2.胶棒1包(10支) 3专用拉拔滑锤 4.表面清洁剂250ml 5.胶粘塑料拉拔組 6.保管盒1只 | 1 |  | 套 | Super PDR/飞斯特 | 用于轻小损伤的不伤漆面修复 | 246.6667
10 | 强力拉拔器 | SYSTEM CARBON /SN-05-MS-17S | 拉拔杆参数：500-1000-1600mm | 1 |  | 个 | prima/STAR | 自身重量相对较轻，操作灵活，配单、双脚支座 | 1253.3333
11 | 气动锯 | 3831 | 噪声级dB（A）88 进气口尺寸1/4" 最小气管内径（mm）10 工作气压（KGF/CM2）6.35 振动（M/S2）17.80 高（mm）68 锯片规格32T、24锯片9000 往复次数（BPM）9000 平均耗气量（CFM）9 长（mm）279 宽（mm）36 净重（kg）0.65 | 1 |  | 个 | JTC | 切割板件用 | 670
12 | 90°切割机 | 5646A | 转速：20000转/分钟、工作压力：6巴； 进气口径：1/4"，耗气量 113升/分钟； 切割碟尺寸3’ | 1 |  | 个 | JTC/TJG | 气动 | 350
13 | 环带打磨机 | 5904 | 砂带机，砂带面积为窄长条形,可随意打磨工件或车体的弯角、缝或环孔位置； 转速：16000转/分钟，耗气量:360升/分钟； 进气口径:1/4”；工作压力:6.3巴； 砂带规格:10×330mm。 | 1 |  | 个 | JTC | 气动/带轮宽度：10mm | 330
14 | 气动钻 | H2682 | 钻铁板厚度：13mm，最大转速：800转/分钟； 耗气量：185升/分钟，工作压力：6巴； 进气口径：1/4”，净重：1.8kg，机身总长:230 mm。 | 1 |  | 把 | TJG | 低速钻 | 313.3333
15 | 气动钻 | H2683 | 输出端规格3/8"钻夹头 空转转速（RPM）1800 平均耗气量（CFM）5 噪声级dB（A）78 长（mm）215 宽（mm）150 高（mm）44 净重（kg）1.20 进气口尺寸1/4" 最小气管内径（mm）10 工作气压（KGF/CM2）6.35 振动（M/S2）3 | 1 |  | 把 | TJG | 高速钻 | 480
16 | 点焊去除钻 | 3825A | 转速：1100转/分钟 耗气量：283升/分钟； 总长度：250mm以上 总重：1.7kg 气压：90 psi 进气口：1/4’ 钻头尺寸：8mm | 1 |  | 把 | JTC | 气动 | 1116.6667
17 | 钻头研磨机 |  | 研磨范围：φ4-φ14mm，研磨类型：薄板钻头，电源：220v/180w； 标准砂轮：CBN或SDC，重量：11kg，标配筒夹：φ4~14 | 1 |  | 台 | local | 两刃平头高强度钻头，配合点焊去除钻使用 | 2130
18 | 中心冲 | S080110 | 净重（kg）0.12 杆径b（mm）10 工作端直径a（mm）5 全长L（mm）150 | 1 |  | 个 | 钢盾 |  | 26
19 | 划线针 | S080111 | 250mm 重量：100g | 1 |  | 个 | 钢盾 |  | 13.3333
20 | 普通手锤 | S089102 | 2LB 260MM | 1 |  | 把 | 钢盾 | 2磅 | 36.6667
21 | 打孔钳 | 561021 |  | 1 |  | 把 | W+S | 孔径：6mm/ 精巧型 | 99.3333
22 | 锉刀组 | S025031 | 净重（kg）0.79 外尺寸长(CM)37.5 外尺寸宽(CM)18.5 外尺寸高(CM)4.5 中齿平锉8" 中齿半圆锉8" 中齿方锉8" 中齿圆锉8" 中齿三角锉8" 平头扁锉3x140MM 尖头半圆锉3x140MM 尖头圆锉3x140MM ◆ 工具托：375x185x45MM | 1 |  | 组 | 钢盾 |  | 161.3333
23 | 大力钳(C型钳) | S048010 | 最大开口（mm）90 规格11" 全长L（mm）286 宽（mm）53.6 净重（kg）0.745 | 2 |  | 把 | 钢盾 | 总长度230mm左右（现场确认） | 53.3333
24 | 大力钳(C型钳) | S612-18RA | 最大开口（mm）180 规格18" 全长L（mm）440 净重（kg）1.18 | 2 |  | 把 | TJG | 总长度400mm左右（现场确认） | 69.3333
25 | 大力钳(鱼嘴钳) | S048003 | 最大开口（mm）43 规格7" 全长L（mm）80-120 净重（kg）0.34 | 2 |  | 把 | 钢盾 | 总长度220mm左右（现场确认） | 40
26 | 大力钳(双嘴钳) | S048008 | 最大开口（mm）60 规格9" 全长L（mm）225 净重（kg）0.585 | 2 |  | 把 | 钢盾 | 总长度220mm左右（现场确认） | 56
27 | 除胶轮 | 5642K | 长度:10(254毫米)。 etMin R.PM。4000空气Inle in: 14" 最小机头尺寸:3/8((0mm) | 1 |  | 把 | JTC | 气动/套装 | 1026.6667
28 | 斜口钳 | S045006 | 铜丝Ø2.2铁丝Ø2.0钢丝Ø1.6 规格6" 净重（kg）0.21 | 1 |  | 把 | 钢盾 | 6寸（现场确认） | 20
29 | 尖嘴钳 | S045004 | 铜丝Ø2.2铁丝Ø2.0钢丝Ø1.6 规格6" 净重（kg）0.32 | 1 |  | 把 | 钢盾 | 6寸（现场确认） | 20
30 | 普通老虎钳 | S045002 | 规格7" 最大剪切能力（mm）铜丝Ø2.6,铁丝Ø2.4,硬钢丝Ø2.0 净重（kg）0.28 | 1 |  | 把 | 钢盾 | 7寸（现场确认） | 23.3333
31 | 錾子 | 512001 |  | 1 |  | 把 | W+S | 刀刃宽度2cm以内，厚度不易超过5mm | 56.6667
32 | 铲刀 | S112014 |  | 1 |  | 把 | 钢盾 | 刀刃宽度5cm | 18.6667
33 | 手动拉铆枪 | S052001 | 规格（mm）11" 净重（kg）0.72 | 1 |  | 把 | 钢盾 | 常规拉铆枪，非结构件用 | 63.3333
34 | 焊帽 | 100V | 材质：ABS | 1 |  | 个 | 3M | 自动变光 | 115
35 | 气动铆钉枪 | TAURUS 4 | 有效工作行程（mm）15 长（mm）300 工作气压（KGF/CM2）5~7 净重（kg）1.6 最小气管内径（mm）Ø8 最大工作行程（mm）20 最大可用铆钉规格Ø6.4碳钢封闭型 工作拉力（N）20000 自吸功能耗气量（L/min）9 单次循环耗气量（L）3.2 | 1 |  | 个 | Gesipa | 最大拉伸力：≥20000N 驱动方式：气动 | 2233.3333
36 | 打胶枪 | Elektraflow Plus combi 310m | 21v 2.1AH 推力：8000N/M 速度：0-28MM/S 重量：2.2KG | 1 |  | 把 | COX | 双组分结构胶枪 | 440
37 | 热熔胶枪 | S032004 | 精确自动控温185℃ 适合胶棒直径11-11.2mm 功率80-120w | 1 |  | 把 | 钢盾 |  | 60
38 | 塑料焊枪 | GHG16-50 | 功率50-500w 电压：AC220V 50HZ 温度：50-480 气体流量：50-300L/min 重量：550左右 | 1 |  | 把 | 博世 |  | 118.3333
39 | 打胶枪(玻璃胶) | Powerflow COMBI 310 HP | 12；1板机比 适用：310ml胶 | 1 |  | 把 | COX | 手动/气动 均可 | 93.3333
40 | 多功能气动打胶枪 | T959 |  | 1 |  | 把 | Teroson |  | 403.3333
41 | 钢板尺 | S079040 | 40"(1000mm) | 1 |  | 个 | 钢盾 | 长度：100cm | 28.3333
42 | 卷尺 | S077105 | 5m | 1 |  | 个 | 钢盾 | 5米 | 9.3333
43 | 普通大锤 | S089104 | 4LB 260MM | 1 |  | 个 | 钢盾 | 规格：4磅 | 48.3333
44 | 撬棒 | S081036 | S（mm）22 规格22x1000MM E（mm）26 净重（kg）3.06 L（mm）1000 | 1 |  | 根 | 钢盾 | 长度：100cm左右 | 65
45 | 手工具组(钣金锤) | 2531 |  | 1 |  | 把 | JTC | 一字锤/横向 | 29.3333
46 | 手工具组(钣金锤) | 2532 |  | 1 |  | 把 | JTC | 一字锤/纵向 | 29.3333
47 | 手工具组(钣金锤) | S088935 |  | 1 |  | 把 | 钢盾 | 橡胶锤 | 29.3333
48 | 半圆形顶铁 | S116004 |  | 1 |  | 个 | 钢盾 | 整形修复用/实芯/表面光亮 | 28.3333
49 | 拉拔器(杠杆式) | SYSTEM CARBON |  | 1 |  | 个 | prima | 整形修复用 | 283.3333
50 | 铝钉拉拔螺母 | MAGURA-02 |  | 1 |  | 个 | W+S | 拉拔铝植钉用 | 325.6667
51 | 热风枪 | GHG500-2 | 电源220V50Hz 3档I ∶ 50℃ 250 升/ 分钟 II ∶ 50-450℃ 250 升/ 分钟 III ∶ 50-600℃ 500 升/ 分钟 功率2000W | 1 |  | 把 | 博世 |  | 173.3333
52 | 钣金锉刀架 | D2115 |  | 1 |  | 个 | TJG | 可调式 | 88.3333
53 | 锉刀片 | D2116-9 |  | 1 |  | 个 | TJG | 切削面为：平面、细齿/与钣金锉刀架配套使用 | 43.3333
54 | 工具车 | S025006 | 688*458*885mm | 2 |  |  | 钢盾 | 防侧翻/铝合金相关工具，尽量在内存放(5抽柜) | 1066.6667
55 | 防爆集尘器 | E150 | 功率1.2KW 电压220V 附带焊烟吸臂+偏心≤3mm防静电吸尘管及磨头 防爆等级：IP6X | 1 |  | 台 | 上海懋博 | 钣金打磨时，使用 | 6683.3333
56 | 玻璃拆装工具套装 | 2525 |  | 1 |  | 套 | JTC | 拆卸全车玻璃用 | 116.6667
57 | 吸盘 | D2338 | 最大承受40KG | 2 |  | 个 | TJG | 拆装比例用 | 81.6667
58 | 防火毯 |  | 900*2000mm 3.6KG | 2 |  | 个 | 不限 | 玻璃纤维材质 | 186.6667
59 | 多功能摆放支架 |  | 101*(35-80)*(95-70) 12.8KG | 2 |  | 个 | 不限 | 能够存放保险杠、玻璃、翼子板等覆盖件 | 258.3333
60 | 工作凳 |  |  | 2 |  | 个 | 不限 | 调幅高度400-600之间，脚轮带刹车 | 131.6667
61 | 杂物盒 |  | 350x270x120左右 | 4 |  | 个 | 不限 | 放置螺丝、卡扣等小件 | 15.3333
62 | 手刨板(手动) |  | 125x100mm(左右) | 1 |  | 个 | 不限 | 打磨板件边角用 | 35
63 | 原子灰调合板 |  | 200x260cm(左右) | 1 |  | 个 | 不限 | 混合原子灰时使用 | 66.6667
64 | 原子灰刮板 |  | 刮板宽度：12cm左右(建议) | 2 |  | 个 | 不限 | 刮涂原子灰使用 | 12.3333
65 | 原子灰刮板 |  | 刮板宽度：9cm左右(建议) | 2 |  | 个 | 不限 | 刮涂原子灰使用 | 9.3333
66 | 电子秤 |  | 精度0.01g | 1 |  | 个 | 不限 | 调漆专用 | 363.3333
67 | 红外线烤灯 | IRT3-1 | 三灯管-单头 | 1 |  | 个 | IRT | 短波红外线 | 1950
68 | 点抛机 |  | 大小3寸 | 1 |  | 个 | 3M | 磨除漆面尘点用 | 373.3333
69 | 遮蔽纸固定架 |  | 宽72cm/高88cm | 1 |  | 个 | 不限 | 架子宽度与遮蔽纸配套(宽度65CM左右) | 463.3333
70 | 多功能摆放支架 | FRS020020X | 116*80/116 | 3 |  | 个 | 福瑞斯/其他 | 可调节 | 241.6667
三、高压电工具及防护设备推荐清单
1 | 动力电池托举工具 | 通用型号 | 1、举升高度：≥1500mm； 2、台面尺寸：≥1250╳800mm； 3、载重：≥1000KG； 4、手动双剪式； 5、颜色：灰色 | 1 |  | 个 | 无 | 无 | 9433.3333
2 | 绝缘工具 | 世达68件新能源套装09928 | 1.68件套见工具附录-绝缘工具标准清单； 2.绝缘等级≥1000V； 3.通过VDE绝缘测试认证； 4.通过GS、IEC60900：2004认证； 5.每工位配备一套，用于新能源车普通维修。 | 1 |  | 套 | 无 | 无 | 6393.3333
3 | 兆欧表（绝缘电阻测试仪） | Fluke 1508 | 用于测试绝缘电阻。用于测量线路和电器绝缘性能 1.输出电压：100/250V/500V/1000V； 2.测试电流：250V（R=250kΩ）1mA；500V（R=500kΩ）1mA；1000V（R=1MΩ）1mA； 3.绝缘电阻：250V：0.1MΩ－２０MΩ；500V：0.1MΩ－50MΩ；0.1MΩ－100MΩ 4.测试电压：AC750V | 1 |  | 个 | 无 | 无 | 1490
4 | 万用表 | Fluke 15B | 1.分辨率0.1 ； 2.精度1%±5digit(10-100Hz)； 3.电压测量 1000V AC/DC。 | 1 |  | 个 | 无 | 无 | 400
5 | 钳流表 | Fluke 317 | 1.分辨率0.1 ； 2.精度1%±5digit(10-100Hz)； 3.电流测量 600A AC/DC。 | 1 |  | 个 | 无 | 无 | 849
6 | 绝缘手套 |  | 1.执行标准：IEC60903-2002，符合GB/17622-2008标准； 2.尺寸根据人员手形尺寸订货； 3.绝缘等级≥1000V。 | 2 |  | 个 | 无 | 无 | 75
7 | 绝缘帽 | 市场通用型号 | 1.执行标准：IEC60903-2002，符合GB/17622-2008标准； 2.尺寸根据人员手形尺寸订货； 3.绝缘等级≥1000V。 | 2 |  | 个 | 无 | 无 | 61.6667
8 | 防酸碱手套 | 市场通用型号 | 1.执行标准：AQ6102-2007； 2.用于电工作业的丁腈胶料制成； 3.防止电解液飞溅的耐碱橡胶； 4.尺寸根据人员手形尺寸订货。 | 2 |  | 个 | 无 | 无 | 43.3333
9 | 绝缘鞋 | 市场通用型号 | 1.执行标准GB12011-20200《电绝缘鞋通用技术条件》设计生产； 2.撕裂强力≧120N； 3.双密度PU-PU大底，耐磨、防油、防滑； 4.尺寸根据人员脚掌尺寸选择； 5.黑色，有钢头； 6.绝缘等级≥1000V。 | 2 |  | 个 | 无 | 无 | 130
10 | 护目镜 | 市场通用型号 | 1.执行标准：GB14866-20063； 2.镜片采用PC材质，保护维修人员避免飞溅物、高热、紫外线等的伤害； 3.镜框采用柔韧性强的PVC材质，紧密贴合脸部。 | 2 |  | 个 | 无 | 无 | 35
11 | 绝缘胶垫 | 市场通用型号 | 1.执行标准：HG2949-1999； 2.绝缘等级≥1000V； 3.通过《潽尼测试》的环保认证； 4.工具的防水级别与塑料或橡胶材料类似； 5.维修工位铺满，尺寸：7m*4m； 6.柳叶花纹，每个工位1张。 | 2 |  | 个 | 无 | 无 | 90
12 | 干粉灭火器 | 市场通用型号 | 如果车辆起火，火势较小较慢，请使用干粉灭火器灭火，并立即拨打求救电话。要求≥3㎏ 新国标要求 | 2 |  | 个 | 无 | 无 | 83.3333
13 | 水基灭火器 | 浙安MSWZ | 要求≥3L 符合3C或国标要求(注意要带电火灾使用） | 2 |  | 个 | 无 | 无 | 115
14 | 高压警示牌 | 市场通用型号 | 1.0.3×0.6m； 2.高强度ABS塑料； 3.“危险 请勿靠近”高压标识。 | 2 |  | 个 | 无 | 无 | 60
15 | 绝缘救援勾 | 市场通用型号 | 人员触电后的处置 长度≥2m 承载总量≥100㎏ 耐压10KV | 1 |  | 个 | 无 | 无 | 246.6667
16 | 安全护栏杆 | 市场通用型号 | 环绕电动车维修工位一圈 | 6 |  | 个 | 无 | 无 | 405
投标人投标总价（含税、税率13%）