## Sheet1
工程量清单
序号 | 名称 | 特征描述 | 计量单位 | 工程量 | 税率 | 含税单价 | 含税合价 | 备注
景观照明
1 | 配电箱 | 1、名称：景观配电箱 SWJG1 2、规格：选用户外型箱体，防护级别IP65,应借助钥匙才能开启 3、包括设备基础、接地等（100厚石粉垫层，500厚C20砼基础） 4、未尽事宜详见图纸、图集、规范要求 | 台 | 1.000
2 | 配电箱 | 1、名称：景观配电箱 JGAL1 2、规格：选用户外型箱体，防护级别IP65,应借助钥匙才能开启 3、包括设备基础、接地等（100厚石粉垫层，500厚C20砼基础） 4、未尽事宜详见图纸、图集、规范要求 | 台 | 1.000
3 | 配电箱 | 1、名称：景观配电箱 JGAL2 2、规格：选用户外型箱体，防护级别IP65,应借助钥匙才能开启 3、包括设备基础、接地等（100厚石粉垫层，500厚C20砼基础） 4、未尽事宜详见图纸、图集、规范要求 | 台 | 1.000
4 | 配电箱 | 1、名称：景观配电箱 JGAL3 2、规格：选用户外型箱体，防护级别IP65,应借助钥匙才能开启 3、包括设备基础、接地等（100厚石粉垫层，500厚C20砼基础） 4、未尽事宜详见图纸、图集、规范要求 | 台 | 1.000
5 | 配电箱 | 1、名称：景观配电箱 JGAL4 2、规格：选用户外型箱体，防护级别IP65,应借助钥匙才能开启 3、包括设备基础、接地等（100厚石粉垫层，500厚C20砼基础） 4、未尽事宜详见图纸、图集、规范要求 | 台 | 1.000
6 | 配电箱 | 1、名称：景观配电箱 JGAL4F 2、规格：选用户外型箱体，防护级别IP65,应借助钥匙才能开启 3、包括设备基础、接地等（100厚石粉垫层，500厚C20砼基础） 4、未尽事宜详见图纸、图集、规范要求 | 台 | 1.000
7 | 装饰灯 | 1、名称：庭院灯 2、规格：40W LED灯， H=3.5米 ，太阳能、通电两用灯，用于主要道路 3、 砼C25基础 500*500*1000 4、包括基础、预埋件、接地等 5、未尽事宜详见图纸、图集、规范要求 | 套 | 142.000
8 | 装饰灯 | 1、名称：草坪灯 2、规格：10W LED灯， H=0.8米 ，用于园路 3、 砼C20基础 400*400*400 4、包括基础、预埋件、接地等 5、未尽事宜详见图纸、图集、规范要求 | 套 | 205.000
9 | 一般路灯 | 1、名称：路灯 2、型号、规格：120W LED节能灯，H=4.5米，用于用于行车道 3、 砼C25基础 500*500*1000 4、包括基础、预埋件、接地等 5、未尽事宜详见图纸、图集、规范要求 | 套 | 85.000
10 | 装饰灯 | 1、名称：侧壁灯 2、规格：20W LED灯，130x110mm，用于景观构筑物立柱上,暖黄色 3、未尽事宜详见图纸、图集、规范要求 | 套 | 18.000
11 | 装饰灯 | 1、名称：插地式上射灯 2、规格：60W LED灯，460x213mm，用于照射景观树,窄光束,暖黄光，需防水 3、 砼C20基础 200*300*300 4、包括基础、预埋件、接地等 5、未尽事宜详见图纸、图集、规范要求 | 套 | 42.000
12 | 装饰灯 | 1、名称：景墙射灯 2、规格：30W LED灯，Φ100mm，用于景墙，位于水中的射灯需采用防水上射灯 3、包括基础、预埋件、接地等 4、未尽事宜详见图纸、图集、规范要求 | 套 | 25.000
13 | 装饰灯 | 1、名称：中式吊灯 2、规格：60W LED灯，580*350mm，用于和亭内 3、未尽事宜详见图纸、图集、规范要求 | 套 | 3.000
14 | 装饰灯 | 1、名称：特色灯柱 2、规格：10W LED灯， H=0.8米 ，用于景观主要道路边侧 3、 砼C20基础 400*400*400 4、包括基础、预埋件、接地等 5、未尽事宜详见图纸、图集、规范要求 | 套 | 21.000
15 | 装饰灯 | 1、名称：LED灯带 2、规格：10W LED灯， 用于亭、廊、榭、台阶、水景等，位于水中的需防水 3、未尽事宜详见图纸、图集、规范要求 | m | 1059.960
16 | 装饰灯 | 1、名称：步道灯 2、规格：2W LED节能灯，100X35mm，用于景观道路、平台 暖黄光 3、包括基础、预埋件、接地等 4、未尽事宜详见图纸、图集、规范要求 | 套 | 80.000
17 | 装饰灯 | 1、名称：地灯 2、规格：6W LED节能灯 ，120X50mm，圆形防水埋地灯，暖光，用于地面 3、包括基础、预埋件、接地等 4、未尽事宜详见图纸、图集、规范要求 | 套 | 62.000
18 | 装饰灯 | 1、名称：装饰性灯柱 2、规格：15W LED灯， 用于景观平台 3、未尽事宜详见图纸、图集、规范要求 | 套 | 2.000
19 | 装饰灯 | 1、名称：水纹灯 2、规格：70W LED灯， 6.5-7米，用于庭院草坪 3、未尽事宜详见图纸、图集、规范要求 | 套 | 3.000
20 | 装饰灯 | 1、名称：烟花插地灯 2、规格：0.6W LED灯，H:900mm，彩色，用于绿化装饰 3、未尽事宜详见图纸、图集、规范要求 | 套 | 31.000
21 | 装饰灯 | 1、名称：萤火虫插地灯 2、规格：1.2W LED灯，H:730mm，暖光，8头萤火虫灯，用于绿化装饰 3、未尽事宜详见图纸、图集、规范要求 | 套 | 118.000
22 | 装饰灯 | 1、名称：云朵吊灯 2、规格：60W LED灯，3-5个为一套，用于游廊内 3、未尽事宜详见图纸、图集、规范要求 | 套 | 3.000
23 | 装饰灯 | 1、名称：构架吊顶筒灯 2、规格：10W LED灯，3000K，用于构架吊顶下射 3、未尽事宜详见图纸、图集、规范要求 | 套 | 87.000
24 | 装饰灯 | 1、名称：中式石灯 2、规格：15W LED灯，3000K，用于廊架装饰 3、 砼C20基础 400*400*400 4、包括基础、预埋件、接地等 5、未尽事宜详见图纸、图集、规范要求 | 套 | 6.000
25 | 装饰灯 | 1、名称：装饰性景观灯 2、规格：15W LED灯，用于入口景墙 3、 砼C25基础 500*500*1000 4、包括基础、预埋件、接地等 5、未尽事宜详见图纸、图集、规范要求 | 套 | 2.000
26 | 电动升旗杆 | 1、名称：电动升旗杆 2、未尽事宜详见图纸、图集、规范要求 | 台 | 1.000 |  |  |  | 需提供设备材料
27 | 适配器 | 1、名称：IP68防水适配器 2、规格型号：500w 3、未尽事宜详见图纸、图集、规范要求 | 台 | 8.000
28 | 适配器 | 1、名称：IP68防水适配器 2、规格型号：200w 3、未尽事宜详见图纸、图集、规范要求 | 台 | 1.000
29 | 电缆保护管 | 1、名称：电缆保护管 2、规格：SC80 3、敷设方式：埋地 4、未尽事宜详见图纸、图集、规范要求 | m | 440.900
30 | 电缆保护管 | 1、名称：电缆保护管 2、规格：SC50 3、敷设方式：埋地 4、未尽事宜详见图纸、图集、规范要求 | m | 440.900
31 | 电缆保护管 | 1、名称：电缆保护管 2、规格：PE40 3、敷设方式：埋地 4、未尽事宜详见图纸、图集、规范要求 | m | 9428.940
32 | 电缆保护管 | 1、名称：电缆保护管 2、规格：PE32 3、敷设方式：埋地 4、未尽事宜详见图纸、图集、规范要求 | m | 1266.150
33 | 电缆保护管 | 1、名称：电缆保护管 2、规格：PE25 3、敷设方式：埋地 4、未尽事宜详见图纸、图集、规范要求 | m | 1644.550
34 | 电缆保护管 | 1、名称：电缆保护管 2、规格：PC25 3、敷设方式： 4、未尽事宜详见图纸、图集、规范要求 | m | 150.380
35 | 电力电缆 | 1、名称：电力电缆 2、型号：JHS-2*2.5 3、未尽事宜详见图纸、图集、规范要求 | m | 447.600
36 | 电力电缆 | 1、名称：电力电缆 2、型号：YJV-3x4 3、未尽事宜详见图纸、图集、规范要求 | m | 945.490
37 | 电力电缆 | 1、名称：电力电缆 2、型号：YJV-4*4 3、未尽事宜详见图纸、图集、规范要求 | m | 502.410
38 | 电力电缆 | 1、名称：电力电缆 2、型号：YJV22-3x4 3、未尽事宜详见图纸、图集、规范要求 | m | 1298.800
39 | 电力电缆 | 1、名称：电力电缆 2、型号：YJV22-3x6 3、未尽事宜详见图纸、图集、规范要求 | m | 9637.300
40 | 电力电缆 | 1、名称：电力电缆 2、型号：ZRYJV22-4x16 3、未尽事宜详见图纸、图集、规范要求 | m | 417.450
41 | 电力电缆 | 1、名称：电力电缆 2、型号：ZRYJV22-5*4 3、未尽事宜详见图纸、图集、规范要求 | m | 288.400
42 | 电力电缆 | 1、名称：电力电缆 2、型号：ZRYJV22-5*6 3、未尽事宜详见图纸、图集、规范要求 | m | 301.210
43 | 电力电缆 | 1、名称：电力电缆 2、型号：ZRYJV22-4x10 3、未尽事宜详见图纸、图集、规范要求 | m | 1000.190
44 | 电力电缆 | 1、名称：电力电缆 2、型号：ZRYJV22-5x10 3、未尽事宜详见图纸、图集、规范要求 | m | 109.510
45 | 电力电缆 | 1、名称：电力电缆 2、型号：ZRYJV22-4*25 3、未尽事宜详见图纸、图集、规范要求 | m | 461.160
46 | 电力电缆头 | 1、名称：电力电缆终端头 2、规格：电缆截面(mm2) ≤16 | 个 | 4.000
47 | 电力电缆头 | 1、名称：电力电缆终端头 2、规格：电缆截面(mm2) ≤25 | 个 | 6.000
48 | 接线井手孔井 | 1、名称：接线井手孔井 2、规格：600*600 3、成品聚合物种植井盖，240砖砌体 4、未尽事宜详见图纸、图集、规范要求 | 座 | 7.000 |  |  |  | 含手孔井及井盖制作
49 | 低压灯变压器安装盒 | 1、名称：低压灯变压器安装盒 2、C20混凝土垫块、低压灯变压器井上附化妆盖板 | 个 | 4.000
50 | 送配电装置系统 | 1、名称：送配电装置系统 2、未尽事宜详见图纸、图集、规范要求 | 系统 | 1.000
51 | 雾森系统高压雾化机系统 | 1、名称：雾森系统高压雾化机系统 2、包括雾森系统高压雾化机（7.5KW）、陶瓷高压雾化喷头点位27套及配套管道等 3、未尽事宜详见图纸、图集、规范要求 | 套 | 2.000 |  |  |  | 需提供设备材料
商铺配电
52 | 电缆保护管 | 1、名称：电缆保护管 2、规格：SC50 3、敷设方式：埋地 4、未尽事宜详见图纸、图集、规范要求 | m | 97.880
53 | 电缆保护管 | 1、名称：电缆保护管 2、规格：SC40 3、敷设方式：埋地 4、未尽事宜详见图纸、图集、规范要求 | m | 102.750
54 | 电缆保护管 | 1、名称：电缆保护管 2、规格：SC32 3、敷设方式：埋地 4、未尽事宜详见图纸、图集、规范要求 | m | 1042.200
55 | 电力电缆 | 1、名称：电力电缆 2、型号：WDZNYJY22-4x6 3、未尽事宜详见图纸、图集、规范要求 | m | 1588.420
56 | 电力电缆 | 1、名称：电力电缆 2、型号：WDZ-YJY-5x10 3、未尽事宜详见图纸、图集、规范要求 | m | 105.320
57 | 电力电缆 | 1、名称：电力电缆 2、型号：WDZ-YJY-5x16 3、未尽事宜详见图纸、图集、规范要求 | m | 100.330
58 | 接线井手孔井 | 1、名称：接线井手孔井 2、规格：600*600 3、成品聚合物种植井盖，240砖砌体 4、未尽事宜详见图纸、图集、规范要求 | 座 | 11.000 |  |  |  | 含手孔井及井盖制作
土方及其他
59 | 挖沟槽土方 | 1、土壤类别：综合考虑 2、挖土深度：详见设计图纸 3、场内运输 | m3 | 5094.190
60 | 回填方 | 1、填方材料要求：原土 2、填方来源、运距：运距自行确定 | m3 | 5081.690
61 | 余方弃置 | 1、土壤类别：供应商踏勘现场自行确定 2、工作内容：运送土方 3、运距：供应商自行考虑，综合报价，成交后不得调整 | m3 | 12.500
合计